## MURO
SUBREN LOGITUDINAL KM 103+715.000 AL KM. 103+795.000
METRADO
MURO - SOLUCION A
LONGITUD: | 80 | m
PROG. | ALT | DIST | CORTE MS | TERRAPL | EMBOQUILLADO PARA PASES DE DESCARGA
Km. | m | m | m2 | m2 | AREA DE EMBOQUILLADO | 0.91 | m2
103715 | 4.5 |  | 8.23 | 10.01 | LONGUITUD | 21.6 | m
103735 | 4.5 | 20 | 5.6 | 7.24 | CANTIDAD | 2 | Unid
103755 | 4.5 | 20 | 9.63 | 1.41 | VOLUMEN | 39.312 | m3
103775 | 4.5 | 20 | 4.31 | 10.34
103795 | 4.5 | 20 | 15.03 | 9.99
PROG. | ALT | DIST | 02.00.00
|  |  | CORTE MS | TERRAPL
Km. | m | m | m2 | m2
103715
103735 | 4.5 | 20 | 138.3 | 172.5
103755 | 4.5 | 20 | 152.3 | 86.5
103775 | 4.5 | 20 | 139.4 | 117.5
103795 | 4.5 | 20 | 193.4 | 203.3
TOTALES |  |  | 623.4 | 579.8
RESUMEN DE METRADOS POR PARTIDA
CARRETERA |  | : CATAC - HUARI - POMABAMBA
TRAMO |  | : SAN MARCOS - HUARI
SOLUCION |  | : B - MURO DE CONCRETO CICPLOPEO
| ÍTEM | DESCRIPCIÓN |  |  |  | UNID | MET
| 2.01 | CORTE DE MATERIAL SUELTO |  |  |  | m3 | 623.4
| 2.02 | TERRAPLEN |  |  |  | m3 | 579.8
| 3.01 | EXCAVACIÓN P/ ESTRUCTURAS M/SECO |  |  |  | m3 | 39.312