## PARTIDA
PARTIDA |  | : | 01.01.00
RENDIMIENTO |  | :
UNIDAD DE MEDIDA |  | : | GLB
DESCRIPCIÓN |  | : | MOVILIZACION DE EQUIPO
COD. | RECURSO |  |  | UNID. | CANT. | ÍNDICE | PRECIO | COSTO
[7 empty] | S/. | S/.
GASTOS GENERALES | [7 empty] | 153091.82
| MOV. Y DESMOV. DE EQUIPO |  |  | GLB |  | 1 | 153091.82 | 153091.82
COSTO DIRECTO EN S/. | [7 empty] | 153091.82
PARTIDA |  | : | 01.02.00
RENDIMIENTO |  | : | 7 | KM/DIA
UNIDAD DE MEDIDA |  | : | KM
DESCRIPCIÓN |  | : | REPLANTEO TOPOGRAFICO
COD. | RECURSO |  |  | UNID. | CANT. | ÍNDICE | PRECIO | COSTO
[7 empty] | S/. | S/.
EQUIPOS | [7 empty] | 17.4857
| ESTACION TOTAL |  |  | HM | 1 | 1.1429 | 15.3 | 17.4857
MATERIALES | [7 empty] | 112.83
| CLAVOS PARA MADERA |  |  | KG |  | 1 | 3.27 | 3.27
| CORDEL |  |  | PZA |  | 2 | 13.56 | 27.12
| PINTURA ESMALTE |  |  | GL |  | 0.5 | 28.22 | 14.11
| MADERA TORNILLO |  |  | P2 |  | 20 | 2.85 | 57
| YESO |  |  | BLS |  | 1 | 11.33 | 11.33
MANO DE OBRA | [7 empty] | 47.3029
| PEON |  |  | HH | 3 | 3.4286 | 8.97 | 30.7543
| TOPOGRAFO |  |  | HH | 1 | 1.1429 | 14.48 | 16.5486
HERRAMIENTAS | [7 empty] | 2.3651
| HERRAMIENTAS |  |  | % |  | 5 | 47.3029 | 2.3651
COSTO DIRECTO EN S/. | [7 empty] | 179.9837
PARTIDA |  | : | 02.01.00
RENDIMIENTO |  | : | 560 | M3/DIA
UNIDAD DE MEDIDA |  | : | M3
DESCRIPCIÓN |  | : | TERRAPLEN
COD. | RECURSO |  |  | UNID. | CANT. | ÍNDICE | PRECIO | COSTO
[7 empty] | S/. | S/.
EQUIPOS | [7 empty] | 5.1411
| MOTONIVELADORA |  |  | HM | 1 | 0.014286 | 129.55 | 1.8507
| RODILLO VIBRATORIO 10 TN |  |  | HM | 1 | 0.014286 | 94.63 | 1.3519
| TRACTOR CAD D6 |  |  | HM | 0.8 | 0.011429 | 144.33 | 1.6495
| VOLQUETE 15 m3 |  |  | HM | 0.2 | 0.0028571 | 101.17 | 0.28906
AUXILIARES | [7 empty] | 1.485
9007000 | AGUA PARA RIEGO |  |  | M3 |  | 0.15 | 9.9 | 1.485
MANO DE OBRA | [7 empty] | 0.50199
| CAPATAZ |  |  | HH | 0.55 | 0.0078571 | 14.42 | 0.1133
| OFICIAL |  |  | HH | 0.03 | 0.00042857 | 9.95 | 0.0042643
| PEON |  |  | HH | 3 | 0.042857 | 8.97 | 0.38443
HERRAMIENTAS | [7 empty] | 0.0251
| HERRAMIENTAS |  |  | % |  | 5 | 0.50199 | 0.0251
COSTO DIRECTO EN S/. | [7 empty] | 7.1532
PARTIDA |  | : | 03.01.00
RENDIMIENTO |  | : | 180 | M3/DIA
UNIDAD DE MEDIDA |  | : | M3
DESCRIPCIÓN |  | : | EXCAVACION PARA ESTRUCTURAS EN MATERIAL SUELTO
COD. | RECURSO |  |  | UNID. | CANT. | ÍNDICE | PRECIO | COSTO
[7 empty] | S/. | S/.
EQUIPOS | [7 empty] | 6.0338
| EXCAVADORA CAT 325BL |  |  | HM | 0.5 | 0.022222 | 206.11 | 4.5802
| RETROEXCAVADORA CAT 426B |  |  | HM | 0.5 | 0.022222 | 65.41 | 1.4536
MATERIALES | [7 empty] | 2.7284
| CAPATAZ |  |  | HH | 1 | 0.044444 | 14.42 | 0.64089
| OPERARIO |  |  | HH | 1 | 0.044444 | 11.09 | 0.49289
| PEON |  |  | HH | 4 | 0.17778 | 8.97 | 1.5947
HERRAMIENTAS | [7 empty] | 0.13642
| HERRAMIENTAS |  |  | % |  | 5 | 2.7284 | 0.13642
COSTO DIRECTO EN S/. | [7 empty] | 8.8986
PARTIDA |  | : | 03.02.00
RENDIMIENTO |  | : | 75 | M3/DIA
UNIDAD DE MEDIDA |  | : | M3
DESCRIPCIÓN |  | : | RELLENO PARA ESTRUCTURAS
COD. | RECURSO |  |  | UNID. | CANT. | ÍNDICE | PRECIO | COSTO
[7 empty] | S/. | S/.
EQUIPOS | [7 empty] | 5.1733
| RODILLO TANDEM 1.105 TN |  |  | HM | 1 | 0.10667 | 39.72 | 4.2368
| PLANCHA COMPACTADORA |  |  | HM | 1 | 0.10667 | 8.78 | 0.93653
AUXILIARES | [7 empty] | 5.255
9007000 | AGUA PARA RIEGO |  |  | M3 |  | 0.15 | 9.9 | 1.485
9210010 | PRODUCCION DE MATERIAL DE RELLENO |  |  | M3 |  | 1.3 | 2.9 | 3.77
MANO DE OBRA | [7 empty] | 2.6565
| OFICIAL |  |  | HH | 0.7 | 0.074667 | 9.95 | 0.74293
| PEON |  |  | HH | 2 | 0.21333 | 8.97 | 1.9136
HERRAMIENTAS | [7 empty] | 0.13283
| HERRAMIENTAS |  |  | % |  | 5 | 2.6565 | 0.13283
COSTO DIRECTO EN S/. | [7 empty] | 13.2177
PARTIDA |  | : | 03.03.00
RENDIMIENTO |  | : | 60 | M2/DIA
UNIDAD DE MEDIDA |  | : | M2
DESCRIPCIÓN |  | : | ENCOFRADO Y DESENCOFRADO PARA ESTRUCTURAS
COD. | RECURSO |  |  | UNID. | CANT. | ÍNDICE | PRECIO | COSTO
[7 empty] | S/. | S/.
EQUIPOS | [7 empty] | 1.2101
| CAMION BARANDA |  |  | HM | 0.1 | 0.013333 | 90.76 | 1.2101
MATERIALES | [7 empty] | 14.3599
| CLAVOS |  |  | KG |  | 0.25 | 2.99 | 0.7475
| ALAMBRE Nº8 |  |  | KG |  | 0.25 | 2.99 | 0.7475
| LACA |  |  | GLN |  | 0.025 | 59.8 | 1.495
| MADERA TORNILLO |  |  | P2 |  | 2.53 | 2.85 | 7.2105
| TRIPLEY 19mm |  |  | PL |  | 0.043 | 96.73 | 4.1594
MANO DE OBRA | [7 empty] | 17.9707
| CAPATAZ |  |  | HH | 1 | 0.13333 | 14.42 | 1.9227
| OPERARIO |  |  | HH | 6 | 0.8 | 11.09 | 8.872
| PEON |  |  | HH | 6 | 0.8 | 8.97 | 7.176
HERRAMIENTAS | [7 empty] | 0.89853
| HERRAMIENTAS |  |  | % |  | 5 | 17.9707 | 0.89853
COSTO DIRECTO EN S/. | [7 empty] | 34.4392
PARTIDA |  | : | 03.04.00
RENDIMIENTO |  | :
UNIDAD DE MEDIDA |  | : | M3
DESCRIPCIÓN |  | : | CONCRETO CICLOPEO f´c = 140 Kg/m2 + 30% Piedra Grande
COD. | RECURSO |  |  | UNID. | CANT. | ÍNDICE | PRECIO | COSTO
[7 empty] | S/. | S/.
AUXILIARES | [7 empty] | 186.9044
9000110 | Piedra para concreto ciclopeo |  |  | M3 |  | 0.3 | 42.2481 | 12.6744
9004916 | Concreto f'c=140 kg/cm2 |  |  | M3 |  | 0.75 | 208.2599 | 156.1949
9070000 | Transporte p/ piedra d<1km |  |  | M3-KM |  | 0.3 | 2.5354 | 0.76062
9070010 | Transporte p/piedra>1km |  |  | M3-KM |  | 2.87 | 0.9464 | 2.7162
9958024 | Transp.de mezcla de concreto |  |  | M3 |  | 0.75 | 19.411 | 14.5583
COSTO DIRECTO EN S/. | [7 empty] | 186.9044
PARTIDA |  | : | 03.05.00
RENDIMIENTO |  | :
UNIDAD DE MEDIDA |  | : | ML
DESCRIPCIÓN |  | : | CUNETAS TRIANGULARES REVESTIDO DE CONCRETO
COD. | RECURSO |  |  | UNID. | CANT. | ÍNDICE | PRECIO | COSTO
[7 empty] | S/. | S/.
AUXILIARES | [7 empty] | 77.0342
9000280 | RELLENO PARA ESTRUCTURAS |  |  | M3 |  | 0.1 | 26.73 | 2.673
9000400 | EXCAVACION CUNETAS TRIANGULARES |  |  | M3 |  | 0.05 | 22.53 | 1.1265
9000450 | JUNTAS P/CUNETAS TRIANGULARES |  |  | ML |  | 0.552 | 6.35 | 3.5052
9000590 | PERFILADO Y COMPARCACION CUNETAS |  |  | M2 |  | 1.9312 | 2.51 | 4.8473
9000610 | REVESTIMIENTO DE CUNETAS |  |  | M3 |  | 0.17 | 327.68 | 55.7056
9000650 | ENCOFRADO PARA CUNATAS Y ZANJAS |  |  | M2 |  | 0.3354 | 27.36 | 9.1765
COSTO DIRECTO EN S/. | [7 empty] | 77.0342
PARTIDA |  | : | 03.06.00
RENDIMIENTO |  | : | 30 | ML/DÍA
UNIDAD DE MEDIDA |  | : | ML
DESCRIPCIÓN |  | : | SUBDREN LONGITUDINAL CON GEOTEXTIL
COD. | RECURSO |  |  | UNID. | CANT. | ÍNDICE | PRECIO | COSTO
[7 empty] | S/. | S/.
EQUIPOS | [7 empty] | 2.3413
| PLANCHA COMPACTADORA |  |  | HM | 1 | 0.26667 | 8.78 | 2.3413
AUXILIARES | [7 empty] | 48.7405
9000090 | MATERIAL FILTRANTE |  |  | M3 |  | 0.6 | 16.15 | 9.69
9000095 | PERFILADO Y COMPATACION FONTDO |  |  | M2 |  | 0.6 | 2.65 | 1.59
9000096 | GRAVA PARA SUBDREN |  |  | M3 |  | 0.5 | 22.57 | 11.285
9981700 | EXCAVACION PARA SUBDREN |  |  | M3 |  | 1.5 | 7.49 | 11.235
9983170 | TRANSPORTE DE AGREGADO < 1KM |  |  | M3K |  | 1 | 2.37 | 2.37
9983171 | TRANSPORTE DE AGREGADO > 1KM |  |  | M3K |  | 10 | 0.83 | 8.3
9985330 | ELIMINACION DE MATERIAL EXEDENTE |  |  | M3 |  | 0.73 | 5.85 | 4.2705
MATERIALES | [7 empty] | 47.3925
| GEOTEXTIL PARA ESTRUCTURAS |  |  | M2 |  | 3 | 4.73 | 14.19
| TUBERIA DE VENTIACION |  |  | ML |  | 0.05 | 3.6 | 0.18
| TUBERIA PERFORADA 6" |  |  | ML |  | 1.05 | 31.45 | 33.0225
MANO DE OBRA | [7 empty] | 27.7653
| CAPATAZ |  |  | HH | 1 | 0.26667 | 14.42 | 3.8453
| PEON |  |  | HH | 10 | 2.6667 | 8.97 | 23.92
HERRAMIENTAS | [7 empty] | 1.3883
| HERRAMIENTAS |  |  | % |  | 5 | 27.7653 | 1.3883
COSTO DIRECTO EN S/. | [7 empty] | 78.8874
PARTIDA |  | : | 03.07.00
RENDIMIENTO |  | :
UNIDAD DE MEDIDA |  | : | M3
DESCRIPCIÓN |  | : | EMBOQUILLADO DE PIEDRA
COD. | RECURSO |  |  | UNID. | CANT. | ÍNDICE | PRECIO | COSTO
[7 empty] | S/. | S/.
AUXILIARES | [7 empty] | 195.0047
9004916 | CONCRETO F´c = 140 Kg/cm2 |  |  | M3 |  | 0.2625 | 208.26 | 54.6683
9070000 | TRANSPORTE P/PIEDRA < 1KM |  |  | M3 |  | 1 | 2.54 | 2.54
9070010 | TRANSPORTE P/PIEDRA > 1KM |  |  | ML |  | 2.87 | 0.95 | 2.7265
9985500 | EXCAVACION Y REFINE P/EMBOQUILLADO |  |  | M2 |  | 5 | 17.38 | 86.9
9985700 | PIEDRA PARA EMBOQUILLADO |  |  | M3 |  | 1 | 21.29 | 21.29
9985800 | COLOCACION DE EMBOQUILLADO |  |  | M2 |  | 1 | 26.88 | 26.88
COSTO DIRECTO EN S/. | [7 empty] | 195.0047
PARTIDA |  | : | 03.08.00
RENDIMIENTO |  | : | 80 | ML/DÍA
UNIDAD DE MEDIDA |  | : | ML
DESCRIPCIÓN |  | : | JUNTAS DE CONTRACCION
COD. | RECURSO |  |  | UNID. | CANT. | ÍNDICE | PRECIO | COSTO
[7 empty] | S/. | S/.
AUXILIARES | [7 empty] | 6.35
9985340 | RELLENO PARA JUNTAS C/MAT. ASFLATIC. |  |  | ML |  | 1 | 6.35 | 6.35
MANO DE OBRA | [7 empty] | 2.3924
| CAPATAZ |  |  | HH | 0.2 | 0.02 | 14.42 | 0.2884
| OPERARIO |  |  | HH | 1 | 0.1 | 11.09 | 1.109
| OFICIAL |  |  | HH | 1 | 0.1 | 9.95 | 0.995
HERRAMIENTAS | [7 empty] | 0.11962
| HERRAMIENTAS |  |  | % |  | 5 | 2.3924 | 0.11962
COSTO DIRECTO EN S/. | [7 empty] | 8.862
PARTIDA |  | : | 03.09.00
RENDIMIENTO |  | : | 60 | ML/DÍA
UNIDAD DE MEDIDA |  | : | ML
DESCRIPCIÓN |  | : | JUNTAS DE EXPANSIÓN
COD. | RECURSO |  |  | UNID. | CANT. | ÍNDICE | PRECIO | COSTO
[7 empty] | S/. | S/.
AUXILIARES | [7 empty] | 32.81
9983294 | ACERO DE REFUERZO |  |  | KG |  | 6 | 4.41 | 26.46
9985340 | RELLENO P/ JUNTAS C/MASTIC ASFALT. |  |  | ML |  | 1 | 6.35 | 6.35
MATERIALES | [7 empty] | 4.045
| TECNOPOR e = 1/2" |  |  | ML |  | 0.35 | 10.66 | 3.731
| ALAMBRE NEGRO RECOC BWG Nº 14 |  |  | KG |  | 0.1 | 3.14 | 0.314
MANO DE OBRA | [7 empty] | 3.1899
| CAPATAZ |  |  | HH | 0.2 | 0.026667 | 14.42 | 0.38453
| OPERARIO |  |  | HH | 1 | 0.13333 | 11.09 | 1.4787
| OFICIAL |  |  | HH | 1 | 0.13333 | 9.95 | 1.3267
HERRAMIENTAS | [7 empty] | 0.15949
| HERRAMIENTAS |  |  | % |  | 5 | 3.1899 | 0.15949
COSTO DIRECTO EN S/. | [7 empty] | 40.2044
PARTIDA |  | : | 03.10.00
RENDIMIENTO |  | : | 40 | M3/DÍA
UNIDAD DE MEDIDA |  | : | M3
DESCRIPCIÓN |  | : | MATERIAL FILTRANTE
COD. | RECURSO |  |  | UNID. | CANT. | ÍNDICE | PRECIO | COSTO
[7 empty] | S/. | S/.
EQUIPOS | [7 empty] | 1.756
| PLANCHA COMPACTADORA |  |  | HM | 1 | 0.2 | 8.78 | 1.756
AUXILIARES | [7 empty] | 29.0304
9000090 | MATERIAL FILTRANTE |  |  | M3 |  | 1.4 | 16.15 | 22.61
9983170 | TRANSPORTE DE AGREGADO < 1KM |  |  | M3K |  | 1 | 2.37 | 2.37
9983171 | TRANSPORTE DE AGREGADO > 1KM |  |  | M3K |  | 4.88 | 0.83 | 4.0504
MANO DE OBRA | [7 empty] | 7.176
| PEON |  |  | HH | 4 | 0.8 | 8.97 | 7.176
HERRAMIENTAS | [7 empty] | 0.3588
| HERRAMIENTAS |  |  | % |  | 5 | 7.176 | 0.3588
COSTO DIRECTO EN S/. | [7 empty] | 38.3212
PARTIDA |  | : | 03.11.00
RENDIMIENTO |  | : | 30 | ML/DÍA
UNIDAD DE MEDIDA |  | : | ML
DESCRIPCIÓN |  | : | TUBERIA DE DRENAJE PVC D = 4"
COD. | RECURSO |  |  | UNID. | CANT. | ÍNDICE | PRECIO | COSTO
[7 empty] | S/. | S/.
MATERIALES | [7 empty] | 15.225
| TUBO PVC CASE 5 DE 4" |  |  | ML |  | 1.05 | 14.5 | 15.225
MANO DE OBRA | [7 empty] | 5.0453
| OFICIAL |  |  | HH | 1 | 0.26667 | 9.95 | 2.6533
| PEON |  |  | HH | 1 | 0.26667 | 8.97 | 2.392
HERRAMIENTAS | [7 empty] | 0.25227
| HERRAMIENTAS |  |  | % |  | 5 | 5.0453 | 0.25227
COSTO DIRECTO EN S/. | [7 empty] | 20.5226
PARTIDA |  | : | 03.12.00
RENDIMIENTO |  | : | 30 | ML/DÍA
UNIDAD DE MEDIDA |  | : | ML
DESCRIPCIÓN |  | : | TUBERIA DE DESAGUE PVC 6" - PERFORADA
COD. | RECURSO |  |  | UNID. | CANT. | ÍNDICE | PRECIO | COSTO
[7 empty] | S/. | S/.
MATERIALES | [7 empty] | 33.0225
| TUBERIA PERFORADA 6" |  |  | ML |  | 1.05 | 31.45 | 33.0225
MANO DE OBRA | [7 empty] | 5.0453
| OFICIAL |  |  | HH | 1 | 0.26667 | 9.95 | 2.6533
| PEON |  |  | HH | 1 | 0.26667 | 8.97 | 2.392
HERRAMIENTAS | [7 empty] | 0.25227
| HERRAMIENTAS |  |  | % |  | 5 | 5.0453 | 0.25227
COSTO DIRECTO EN S/. | [7 empty] | 38.3201
PARTIDA |  | : | 03.13.00
RENDIMIENTO |  | : | 30 | M3/DÍA
UNIDAD DE MEDIDA |  | : | M3
DESCRIPCIÓN |  | : | MATERIAL IMPERMEABLE
COD. | RECURSO |  |  | UNID. | CANT. | ÍNDICE | PRECIO | COSTO
[7 empty] | S/. | S/.
EQUIPOS | [7 empty] | 2.3413
| PLANCHA COMPACTADORA |  |  | HM | 1 | 0.26667 | 8.78 | 2.3413
AUXILIARES | [7 empty] | 7.6084
9007000 | AGUA PARA RIEGO |  |  | M3 |  | 0.12 | 9.9 | 1.188
9983170 | TRANSPORTE DE AGREGADO < 1KM |  |  | M3K |  | 1 | 2.37 | 2.37
9983171 | TRANSPORTE DE AGREGADO > 1KM |  |  | M3K |  | 4.88 | 0.83 | 4.0504
MATERIALES | [7 empty] | 3.3
| MATERIAL IMPERMEABLE |  |  | M3 |  | 1.2 | 2.75 | 3.3
MANO DE OBRA | [7 empty] | 5.5531
| CAPATAZ |  |  | HH | 0.2 | 0.053333 | 14.42 | 0.76907
| PEON |  |  | HH | 2 | 0.53333 | 8.97 | 4.784
HERRAMIENTAS | [7 empty] | 0.27765
| HERRAMIENTAS |  |  | % |  | 5 | 5.5531 | 0.27765
COSTO DIRECTO EN S/. | [7 empty] | 19.0805
PARTIDA |  | : | 03.14.00
RENDIMIENTO |  | : | 5 | UND/DÍA
UNIDAD DE MEDIDA |  | : | UND
DESCRIPCIÓN |  | : | PASES DE AGUA
COD. | RECURSO |  |  | UNID. | CANT. | ÍNDICE | PRECIO | COSTO
[7 empty] | S/. | S/.
AUXILIARES | [7 empty] | 1738.2597
9000095 | PERFILADO Y COMPACTACION CUNETAS |  |  | M2 |  | 9 | 2.65 | 23.85
9000200 | EXC. MATERIAL SUELTO P/ESTRUC |  |  | M3 |  | 9.6 | 9.37 | 89.952
9000280 | RELLENO PARA ESTRUCTURAS |  |  | M3 |  | 4 | 26.73 | 106.92
9000290 | ENCOFRADO Y DESENCOFRADO |  |  | M2 |  | 10.9 | 36.3 | 395.67
9050140 | TRANSPORTE P/ELIMINACION < 1KM |  |  | M3K |  | 9.593 | 2.37 | 22.7354
9050150 | TRANSPORTE P/ ELIMINACION > 1KM |  |  | M3K |  | 34.675 | 0.88 | 30.514
9903131 | EXCAVACION MANUAL |  |  | M3 |  | 2.4 | 24.99 | 59.976
9980960 | CONCRETO f´c = 210 Kg/cm2 |  |  | M3 |  | 1.14 | 270.52 | 308.3928
9983294 | ACERO DE REFUERZO |  |  | KG |  | 110.95 | 4.41 | 489.2895
9985380 | RELLENO MANUAL C/MAT. DE BASE |  |  | M3 |  | 4 | 52.74 | 210.96
MANO DE OBRA | [7 empty] | 103.184
| CAPATAZ |  |  | HH | 1 | 1.6 | 14.42 | 23.072
| OPERARIO |  |  | HH | 2 | 3.2 | 11.09 | 35.488
| OFICIAL |  |  | HH | 1 | 1.6 | 9.95 | 15.92
| PEON |  |  | HH | 2 | 3.2 | 8.97 | 28.704
MATERIALES | [7 empty] | 1224
| TUBERIA DE PVC D=16" |  |  | PZA |  | 1.8 | 680 | 1224
OBROS COSTOS | [7 empty] | 202.656
| CAMION GRUA DE 5TON |  |  | HM | 1 | 1.6 | 126.66 | 202.656
HERRAMIENTAS | [7 empty] | 5.1592
| HERRAMIENTAS |  |  | % |  | 5 | 103.184 | 5.1592
COSTO DIRECTO EN S/. | [7 empty] | 3273.2589
PARTIDA |  | : | 04.01.00
RENDIMIENTO |  | : | 322.21 | M3K/DIA
UNIDAD DE MEDIDA |  | : | M3K
DESCRIPCIÓN |  | : | TRANSPORTE P/ELIMINACION DE MATERIAL EXEDENTE < 1KM
COD. | RECURSO |  |  | UNID. | CANT. | ÍNDICE | PRECIO | COSTO
[7 empty] | S/. | S/.
EQUIPO | [7 empty] | 2.5119
| VOLQUETE 15m3 |  |  | MH | 1 | 0.024829 | 101.17 | 2.5119
MANO DE OBRA | [7 empty] | 0.024704
| OFICIAL |  |  | HH | 0.1 | 0.0024829 | 9.95 | 0.024704
HERRAMIENTAS | [7 empty] | 0.0012352
| HERRAMIENTAS |  |  | % |  | 5 | 0.024704 | 0.0012352
COSTO DIRECTO EN S/. | [7 empty] | 2.5378
PARTIDA |  | : | 05.01.00
RENDIMIENTO |  | : | 2400 | M3/DÍA
UNIDAD DE MEDIDA |  | : | M3
DESCRIPCIÓN |  | : | RESTAURACION DE DEPOSITOS DE MATERIAL EXEDENTE
COD. | RECURSO |  |  | UNID. | CANT. | ÍNDICE | PRECIO | COSTO
[7 empty] | S/. | S/.
EQUIPOS | [7 empty] | 0.4811
| TRACTOR CAT D6 |  |  | HM | 1 | 0.0033333 | 144.33 | 0.4811
AUXILIARES | [7 empty] | 0.13038
9983700 | PLANTILLO DE ARBOLES DIVERSOR |  |  | M2 |  | 0.3343 | 0.39 | 0.13038
MANO DE OBRA | [7 empty] | 0.016583
| OFICIAL |  |  | HH | 0.5 | 0.0016667 | 9.95 | 0.016583
HERRAMIENTAS | [7 empty] | 0.00082917
| HERRAMIENTAS |  |  | % |  | 5 | 0.016583 | 0.00082917
COSTO DIRECTO EN S/. | [7 empty] | 0.49851

## SUB PARTIDAS
Partida: | 9000001 | Rendimiento: | 345.42 | M3K/DIA
Presupuesto: |  | Unidad: M3
Descripcion: | Transporte 120 mts eliminacion
CODIGO | RECURSOS | UNIDAD | CANTIDAD | INDICE | PRECIO S/. | COSTO S/.
EQUIPOS
| Volquete 15 m3 | HM | 0.12 | 0.00278 | 101.17 | 0.2813
| SUBTOTAL |  |  |  |  | 0.2813
MANO DE OBRA
| Oficial | HH | 0.02 | 0.00046 | 9.95 | 0.0046
| SUBTOTAL |  |  |  |  | 0.0046
HERRAMIENTAS
| Herramientas | % |  | 3 | 0.0046 | 0.0001
| SUBTOTAL |  |  |  |  | 0.0001
| COSTO DIRECTO (EN S/. Y US$) |  |  |  |  | 0.286
_______________________________________________________________________________________________
Partida: | 9000030 | Rendimiento:
Presupuesto: |  | Unidad: M3
Descripcion: | Agregado para concreto
CODIGO | RECURSOS | UNIDAD | CANTIDAD | INDICE | PRECIO S/. | COSTO S/.
AUXILIARES
9000070 | Piedra para concreto | M3 | 0 | 0.6 | 22.5707 | 13.5424
9000080 | Arena para concreto | M3 | 0 | 0.4 | 22.0583 | 8.8233
| SUBTOTAL |  |  |  |  | 22.3657
| COSTO DIRECTO (EN S/. Y US$) |  |  |  |  | 22.3657
_______________________________________________________________________________________________
Partida: | 9000050 | Rendimiento: | 560 | M3/DIA
Presupuesto: |  | Unidad: M3
Descripcion: | Agregado para subbase
CODIGO | RECURSOS | UNIDAD | CANTIDAD | INDICE | PRECIO S/. | COSTO S/.
EQUIPOS
| Cargador 3.25 yd3 | HM | 1 | 0.01429 | 121.6155 | 1.7379
| Zaranda vibratoria | HM | 1 | 0.01429 | 113.088 | 1.616
| SUBTOTAL |  |  |  |  | 3.3539
AUXILIARES
9070450 | Extraccion de material de cantera | M3 | 0 | 1.66 | 2.8074 | 4.6603
9985390 | Transporte en cantera | M3 | 0 | 0.85 | 1.0454 | 0.8886
| SUBTOTAL |  |  |  |  | 5.5489
MANO DE OBRA
| Oficial | HH | 1 | 0.01429 | 9.95 | 0.1422
| Peon | HH | 4 | 0.05714 | 8.97 | 0.5125
| SUBTOTAL |  |  |  |  | 0.6547
HERRAMIENTAS
| Herramientas | % |  | 3 | 0.6547 | 0.0196
| SUBTOTAL |  |  |  |  | 0.0196
| COSTO DIRECTO (EN S/. Y US$) |  |  |  |  | 9.5771
_______________________________________________________________________________________________
Partida: | 9000060 | Rendimiento: | 350 | M3/DIA
Presupuesto: |  | Unidad: M3
Descripcion: | Agregado para base
CODIGO | RECURSOS | UNIDAD | CANTIDAD | INDICE | PRECIO S/. | COSTO S/.
EQUIPOS
| Cargador 3.25 yd3 | HM | 1 | 0.02286 | 121.6155 | 2.7801
| Grupo Electrogeno 390 kw | HM | 1 | 0.02286 | 110.11 | 2.5171
| Chancadora Peru-2 | HM | 1 | 0.02286 | 174.1738 | 3.9816
| SUBTOTAL |  |  |  |  | 9.2788
AUXILIARES
9070450 | Extraccion de material de cantera | M3 | 0 | 1.25 | 2.8074 | 3.5093
9985390 | Transporte en cantera | M3 | 0 | 1.25 | 1.0454 | 1.3068
| SUBTOTAL |  |  |  |  | 4.8161
| COSTO DIRECTO (EN S/. Y US$) |  |  |  |  | 14.0949
_______________________________________________________________________________________________
Partida: | 9000070 | Rendimiento: | 200 | M3/DIA
Presupuesto: |  | Unidad: M3
Descripcion: | Piedra para concreto
CODIGO | RECURSOS | UNIDAD | CANTIDAD | INDICE | PRECIO S/. | COSTO S/.
EQUIPOS
| Cargador 3.25 yd3 | HM | 1 | 0.04 | 121.6155 | 4.8646
| Grupo Electrogeno 390 kw | HM | 1 | 0.04 | 110.11 | 4.4044
| Chancadora Peru-2 | HM | 1 | 0.04 | 174.1738 | 6.967
| SUBTOTAL |  |  |  |  | 16.236
AUXILIARES
9070450 | Extraccion de material de cantera | M3 | 0 | 1.25 | 2.8074 | 3.5093
9985390 | Transporte en cantera | M3 | 0 | 1.25 | 1.0454 | 1.3068
| SUBTOTAL |  |  |  |  | 4.8161
MANO DE OBRA
| Oficial | HH | 1 | 0.04 | 9.95 | 0.398
| Peon | HH | 3 | 0.12 | 8.97 | 1.0764
| SUBTOTAL |  |  |  |  | 1.4744
HERRAMIENTAS
| Herramientas | % |  | 3 | 1.4744 | 0.0442
| SUBTOTAL |  |  |  |  | 0.0442
| COSTO DIRECTO (EN S/. Y US$) |  |  |  |  | 22.5707
_______________________________________________________________________________________________
Partida: | 9000080 | Rendimiento: | 560 | M3/DIA
Presupuesto: |  | Unidad: M3
Descripcion: | Arena para concreto
CODIGO | RECURSOS | UNIDAD | CANTIDAD | INDICE | PRECIO S/. | COSTO S/.
EQUIPOS
| Cargador 3.25 yd3 | HM | 1 | 0.01429 | 121.6155 | 1.7379
| Zaranda vibratoria | HM | 0.4 | 0.00571 | 113.088 | 0.6457
| SUBTOTAL |  |  |  |  | 2.3836
AUXILIARES
9070450 | Extraccion de material de cantera | M3 | 0 | 5 | 2.8074 | 14.037
9985390 | Transporte en cantera | M3 | 0 | 5 | 1.0454 | 5.227
| SUBTOTAL |  |  |  |  | 19.264
MANO DE OBRA
| Oficial | HH | 0.1 | 0.00143 | 9.95 | 0.0142
| Peon | HH | 3 | 0.04286 | 8.97 | 0.3845
| SUBTOTAL |  |  |  |  | 0.3987
HERRAMIENTAS
| Herramientas | % |  | 3 | 0.3987 | 0.012
| SUBTOTAL |  |  |  |  | 0.012
| COSTO DIRECTO (EN S/. Y US$) |  |  |  |  | 22.0583
_______________________________________________________________________________________________
Partida: | 9000090 | Rendimiento: | 224 | M3/DIA
Presupuesto: |  | Unidad: M3
Descripcion: | Material filtrante
CODIGO | RECURSOS | UNIDAD | CANTIDAD | INDICE | PRECIO S/. | COSTO S/.
EQUIPOS
| Cargador 3.25 yd3 | HM | 1 | 0.03571 | 121.6155 | 4.3429
| Zaranda vibratoria | HM | 1 | 0.03571 | 113.088 | 4.0384
| SUBTOTAL |  |  |  |  | 8.3813
AUXILIARES
9070450 | Extraccion de material de cantera | M3 | 0 | 1.75 | 2.8074 | 4.913
9985390 | Transporte en cantera | M3 | 0 | 1.75 | 1.0454 | 1.8295
| SUBTOTAL |  |  |  |  | 6.7425
MANO DE OBRA
| Oficial | HH | 1 | 0.03571 | 9.95 | 0.3553
| Peon | HH | 2 | 0.07143 | 8.97 | 0.6407
| SUBTOTAL |  |  |  |  | 0.996
HERRAMIENTAS
| Herramientas | % |  | 3 | 0.996 | 0.0299
| SUBTOTAL |  |  |  |  | 0.0299
| COSTO DIRECTO (EN S/. Y US$) |  |  |  |  | 16.1497
_______________________________________________________________________________________________
Partida: | 9000095 | Rendimiento: | 60 | M2/DIA
Presupuesto: |  | Unidad: M2
Descripcion: | Perfilado y compactacion fondo
CODIGO | RECURSOS | UNIDAD | CANTIDAD | INDICE | PRECIO S/. | COSTO S/.
MANO DE OBRA
| Oficial | HH | 1 | 0.13333 | 9.95 | 1.3266
| Peon | HH | 1 | 0.13333 | 8.97 | 1.196
| SUBTOTAL |  |  |  |  | 2.5226
HERRAMIENTAS
| Herramientas | % |  | 5 | 2.5226 | 0.1261
| SUBTOTAL |  |  |  |  | 0.1261
| COSTO DIRECTO (EN S/. Y US$) |  |  |  |  | 2.6487
_______________________________________________________________________________________________
Partida: | 9000096 | Rendimiento: | 200 | M3/DIA
Presupuesto: |  | Unidad: M3
Descripcion: | Grava para subdren
CODIGO | RECURSOS | UNIDAD | CANTIDAD | INDICE | PRECIO S/. | COSTO S/.
EQUIPOS
| Cargador 3.25 yd3 | HM | 1 | 0.04 | 121.6155 | 4.8646
| Grupo Electrogeno 390 kw | HM | 1 | 0.04 | 110.11 | 4.4044
| Chancadora Peru-2 | HM | 1 | 0.04 | 174.1738 | 6.967
| SUBTOTAL |  |  |  |  | 16.236
AUXILIARES
9070450 | Extraccion de material de cantera | M3 | 0 | 1.25 | 2.8074 | 3.5093
9985390 | Transporte en cantera | M3 | 0 | 1.25 | 1.0454 | 1.3068
| SUBTOTAL |  |  |  |  | 4.8161
MANO DE OBRA
| Oficial | HH | 1 | 0.04 | 9.95 | 0.398
| Peon | HH | 3 | 0.12 | 8.97 | 1.0764
| SUBTOTAL |  |  |  |  | 1.4744
HERRAMIENTAS
| Herramientas | % |  | 3 | 1.4744 | 0.0442
| SUBTOTAL |  |  |  |  | 0.0442
| COSTO DIRECTO (EN S/. Y US$) |  |  |  |  | 22.5707
_______________________________________________________________________________________________
Partida: | 9000110 | Rendimiento:
Presupuesto: |  | Unidad: M3
Descripcion: | Piedra para concreto ciclopeo
CODIGO | RECURSOS | UNIDAD | CANTIDAD | INDICE | PRECIO S/. | COSTO S/.
AUXILIARES
9070450 | Extraccion de material de cantera | M3 | 0 | 1.5 | 2.8074 | 4.2111
9983800 | Seleccion y carguio de piedra | M3 | 0 | 1.5 | 25.358 | 38.037
| SUBTOTAL |  |  |  |  | 42.2481
| COSTO DIRECTO (EN S/. Y US$) |  |  |  |  | 42.2481
_______________________________________________________________________________________________
Partida: | 9000200 | Rendimiento: | 80 | M3/DIA
Presupuesto: |  | Unidad: M3
Descripcion: | Exc.material suelto p/estruct.
CODIGO | RECURSOS | UNIDAD | CANTIDAD | INDICE | PRECIO S/. | COSTO S/.
EQUIPOS
| Retroexcavadora Cat 426B (82hp-0.75yd3) | HM | 1 | 0.1 | 65.4146 | 6.5415
| SUBTOTAL |  |  |  |  | 6.5415
MANO DE OBRA
| Peon | HH | 3 | 0.3 | 8.97 | 2.691
| SUBTOTAL |  |  |  |  | 2.691
HERRAMIENTAS
| Herramientas | % |  | 5 | 2.691 | 0.1346
| SUBTOTAL |  |  |  |  | 0.1346
| COSTO DIRECTO (EN S/. Y US$) |  |  |  |  | 9.3671
_______________________________________________________________________________________________
Partida: | 9000280 | Rendimiento: | 50 | M3/DIA
Presupuesto: |  | Unidad: M3
Descripcion: | Relleno para estructuras
CODIGO | RECURSOS | UNIDAD | CANTIDAD | INDICE | PRECIO S/. | COSTO S/.
EQUIPOS
| Rodillo Tandem 1.105 TN | HM | 1 | 0.16 | 39.4208 | 6.3073
| Plancha compactadora | HM | 2 | 0.32 | 8.7844 | 2.811
| SUBTOTAL |  |  |  |  | 9.1183
AUXILIARES
9007000 | Agua para riego | M3 | 0 | 0.18 | 9.8956 | 1.7812
9210010 | Produccion de Mat. de relleno | M3 | 0 | 1.2 | 2.9046 | 3.4855
9983170 | Transporte de agregados <= 1 km | M3-KM | 0 | 1 | 2.3669 | 2.3669
9983171 | Transporte de agregados >1km | M3-KM | 0 | 4.88 | 0.8328 | 4.0641
| SUBTOTAL |  |  |  |  | 11.6977
MANO DE OBRA
| Peon | HH | 4 | 0.64 | 8.97 | 5.7408
| SUBTOTAL |  |  |  |  | 5.7408
HERRAMIENTAS
| Herramientas | % |  | 3 | 5.7408 | 0.1722
| SUBTOTAL |  |  |  |  | 0.1722
| COSTO DIRECTO (EN S/. Y US$) |  |  |  |  | 26.729
_______________________________________________________________________________________________
Partida: | 9000290 | Rendimiento: | 25 | M2/DIA
Presupuesto: |  | Unidad: M2
Descripcion: | Encofrado y desencofrado
CODIGO | RECURSOS | UNIDAD | CANTIDAD | INDICE | PRECIO S/. | COSTO S/.
EQUIPOS
| Camion Baranda | HM | 0.1 | 0.032 | 90.76 | 2.9043
| SUBTOTAL |  |  |  |  | 2.9043
MANO DE OBRA
| Capataz | HH | 0.5 | 0.16 | 14.42 | 2.3072
| Operario | HH | 1 | 0.32 | 11.09 | 3.5488
| Oficial | HH | 3 | 0.96 | 9.95 | 9.552
| Peon | HH | 2 | 0.64 | 8.97 | 5.7408
| SUBTOTAL |  |  |  |  | 21.1488
MATERIALES
| Clavos | KG | 0 | 0.25 | 2.99 | 0.7475
| Alambre No 8 | KG | 0 | 0.25 | 2.99 | 0.7475
| Laca | GLN | 0 | 0.03 | 59.8 | 1.794
| Madera tornillo | P2 | 0 | 2 | 2.85 | 5.7
| Triplay 19mm | PL | 0 | 0.025 | 96.73 | 2.4183
| Aditivo desmoldador p/encofrado | GLN | 0 | 0.004 | 52 | 0.208
| SUBTOTAL |  |  |  |  | 11.6153
HERRAMIENTAS
| Herramientas | % |  | 3 | 21.1488 | 0.6345
| SUBTOTAL |  |  |  |  | 0.6345
| COSTO DIRECTO (EN S/. Y US$) |  |  |  |  | 36.3029
_______________________________________________________________________________________________
Partida: | 9000400 | Rendimiento: | 42 | M3/DIA
Presupuesto: |  | Unidad: M3
Descripcion: | Excavacion de cunetas triangulares
CODIGO | RECURSOS | UNIDAD | CANTIDAD | INDICE | PRECIO S/. | COSTO S/.
MANO DE OBRA
| Capataz | HH | 0.5 | 0.09524 | 14.42 | 1.3734
| Peon | HH | 12 | 2.2857 | 8.97 | 20.5028
| SUBTOTAL |  |  |  |  | 21.8762
HERRAMIENTAS
| Herramientas | % |  | 3 | 21.8762 | 0.6563
| SUBTOTAL |  |  |  |  | 0.6563
| COSTO DIRECTO (EN S/. Y US$) |  |  |  |  | 22.5325
_______________________________________________________________________________________________
Partida: | 9000450 | Rendimiento: | 90 | ML/DIA
Presupuesto: |  | Unidad: ML
Descripcion: | Juntas para cunetas triangulares
CODIGO | RECURSOS | UNIDAD | CANTIDAD | INDICE | PRECIO S/. | COSTO S/.
MANO DE OBRA
| Peon | HH | 2 | 0.17778 | 8.97 | 1.5947
| SUBTOTAL |  |  |  |  | 1.5947
MATERIALES
| Igas negro | GL | 0 | 0.08916 | 52.02 | 4.6381
| Igas primer - imprimante | GL | 0 | 0.00238 | 29.85 | 0.071
| SUBTOTAL |  |  |  |  | 4.7091
HERRAMIENTAS
| Herramientas | % |  | 3 | 1.5947 | 0.0478
| SUBTOTAL |  |  |  |  | 0.0478
| COSTO DIRECTO (EN S/. Y US$) |  |  |  |  | 6.3516
_______________________________________________________________________________________________
Partida: | 9000590 | Rendimiento: | 120 | M2/DIA
Presupuesto: |  | Unidad: M2
Descripcion: | Perfilado y compactacion cunetas
CODIGO | RECURSOS | UNIDAD | CANTIDAD | INDICE | PRECIO S/. | COSTO S/.
MANO DE OBRA
| Peon | HH | 4 | 0.26667 | 8.97 | 2.392
| SUBTOTAL |  |  |  |  | 2.392
HERRAMIENTAS
| Herramientas | % |  | 5 | 2.392 | 0.1196
| SUBTOTAL |  |  |  |  | 0.1196
| COSTO DIRECTO (EN S/. Y US$) |  |  |  |  | 2.5116
_______________________________________________________________________________________________
Partida: | 9000610 | Rendimiento: | 18.7 | M3/DIA
Presupuesto: |  | Unidad: M3
Descripcion: | Revestimiento de cunetas
CODIGO | RECURSOS | UNIDAD | CANTIDAD | INDICE | PRECIO S/. | COSTO S/.
AUXILIARES
9004940 | Concreto f'c=175 kg/cm2 | M3 | 0 | 1.05 | 238.2224 | 250.1335
| SUBTOTAL |  |  |  |  | 250.1335
MANO DE OBRA
| Capataz | HH | 1 | 0.42781 | 14.42 | 6.169
| Oficial | HH | 15 | 6.4171 | 9.95 | 63.8502
| Peon | HH | 1 | 0.42781 | 8.97 | 3.8375
| SUBTOTAL |  |  |  |  | 73.8567
HERRAMIENTAS
| Herramientas | % |  | 5 | 73.8567 | 3.6928
| SUBTOTAL |  |  |  |  | 3.6928
| COSTO DIRECTO (EN S/. Y US$) |  |  |  |  | 327.683
_______________________________________________________________________________________________
Partida: | 9000650 | Rendimiento: | 20 | M2/DIA
Presupuesto: |  | Unidad: M2
Descripcion: | Encofrado para cunetas y zanjas
CODIGO | RECURSOS | UNIDAD | CANTIDAD | INDICE | PRECIO S/. | COSTO S/.
MANO DE OBRA
| Operario | HH | 1 | 0.4 | 11.09 | 4.436
| Oficial | HH | 1 | 0.4 | 9.95 | 3.98
| Peon | HH | 2 | 0.8 | 8.97 | 7.176
| SUBTOTAL |  |  |  |  | 15.592
MATERIALES
| Clavos | KG | 0 | 0.06 | 2.99 | 0.1794
| Aditivo curador | GLN | 0 | 0.17 | 12.41 | 2.1097
| Alambre N§ 8 | KG | 0 | 0.05 | 2.99 | 0.1495
| Madera tornillo | P2 | 0 | 3 | 2.85 | 8.55
| SUBTOTAL |  |  |  |  | 10.9886
HERRAMIENTAS
| Herramientas | % |  | 5 | 15.592 | 0.7796
| SUBTOTAL |  |  |  |  | 0.7796
| COSTO DIRECTO (EN S/. Y US$) |  |  |  |  | 27.3602
_______________________________________________________________________________________________
Partida: | 9004916 | Rendimiento:
Presupuesto: |  | Unidad: M3
Descripcion: | Concreto f'c=140 kg/cm2
CODIGO | RECURSOS | UNIDAD | CANTIDAD | INDICE | PRECIO S/. | COSTO S/.
AUXILIARES
9000030 | Agregado para concreto | M3 | 0 | 1.2 | 22.3657 | 26.8388
9007000 | Agua para riego | M3 | 0 | 0.2 | 9.8956 | 1.9791
9680610 | Coloc.concreto simple c/vibrador. | M3 | 0 | 1 | 16.2417 | 16.2417
9958024 | Transp.de mezcla de concreto | M3 | 0 | 1 | 19.411 | 19.411
9980040 | Fabricacion en boca de planta | M3 | 0 | 1 | 20.9153 | 20.9153
| SUBTOTAL |  |  |  |  | 85.3859
MATERIALES
| Cemento Portland I (kg) | KG | 0 | 255 | 0.47 | 119.85
| Aditivo plastificante | KG | 0 | 0.27 | 11.2 | 3.024
| SUBTOTAL |  |  |  |  | 122.874
| COSTO DIRECTO (EN S/. Y US$) |  |  |  |  | 208.2599
_______________________________________________________________________________________________
Partida: | 9004940 | Rendimiento:
Presupuesto: |  | Unidad: M3
Descripcion: | Concreto f'c=175 kg/cm2
CODIGO | RECURSOS | UNIDAD | CANTIDAD | INDICE | PRECIO S/. | COSTO S/.
AUXILIARES
9000030 | Agregado para concreto | M3 | 0 | 1.2 | 22.3657 | 26.8388
9007000 | Agua para riego | M3 | 0 | 0.2 | 9.8956 | 1.9791
9680610 | Coloc.concreto simple c/vibrador. | M3 | 0 | 1 | 16.2417 | 16.2417
9958024 | Transp.de mezcla de concreto | M3 | 0 | 1 | 19.411 | 19.411
9980040 | Fabricacion en boca de planta | M3 | 0 | 1 | 20.9153 | 20.9153
| SUBTOTAL |  |  |  |  | 85.3859
MATERIALES
| Cemento Portland I (kg) | KG | 0 | 318.75 | 0.47 | 149.8125
| Aditivo plastificante | KG | 0 | 0.27 | 11.2 | 3.024
| SUBTOTAL |  |  |  |  | 152.8365
| COSTO DIRECTO (EN S/. Y US$) |  |  |  |  | 238.2224
_______________________________________________________________________________________________
Partida: | 9007000 | Rendimiento: | 87.92 | M3/DIA
Presupuesto: |  | Unidad: M3
Descripcion: | Agua para riego
CODIGO | RECURSOS | UNIDAD | CANTIDAD | INDICE | PRECIO S/. | COSTO S/.
EQUIPOS
| Motobomba Centrif. 4" | HM | 1 | 0.09099 | 12.9063 | 1.1743
| Cisterna (Agua) 3,000 gln | HM | 1 | 0.09099 | 86.61 | 7.8806
| SUBTOTAL |  |  |  |  | 9.0549
MANO DE OBRA
| Peon | HH | 1 | 0.09099 | 8.97 | 0.8162
| SUBTOTAL |  |  |  |  | 0.8162
HERRAMIENTAS
| Herramientas | % |  | 3 | 0.8162 | 0.0245
| SUBTOTAL |  |  |  |  | 0.0245
| COSTO DIRECTO (EN S/. Y US$) |  |  |  |  | 9.8956
_______________________________________________________________________________________________
Partida: | 9050140 | Rendimiento: | 345.58 | M3K/DIA
Presupuesto: |  | Unidad: M3-KM
Descripcion: | Transporte p/eliminacion d<1km
CODIGO | RECURSOS | UNIDAD | CANTIDAD | INDICE | PRECIO S/. | COSTO S/.
EQUIPOS
| Volquete 15 m3 | HM | 1 | 0.02315 | 101.17 | 2.3421
| SUBTOTAL |  |  |  |  | 2.3421
MANO DE OBRA
| Oficial | HH | 0.1 | 0.00231 | 9.95 | 0.023
| SUBTOTAL |  |  |  |  | 0.023
HERRAMIENTAS
| Herramientas | % |  | 3 | 0.023 | 0.0007
| SUBTOTAL |  |  |  |  | 0.0007
| COSTO DIRECTO (EN S/. Y US$) |  |  |  |  | 2.3658
_______________________________________________________________________________________________
Partida: | 9050150 | Rendimiento: | 925.71 | M3K/DIA
Presupuesto: |  | Unidad: M3-KM
Descripcion: | Transporte p/eliminacion d>1km
CODIGO | RECURSOS | UNIDAD | CANTIDAD | INDICE | PRECIO S/. | COSTO S/.
EQUIPOS
| Volquete 15 m3 | HM | 1 | 0.00864 | 101.17 | 0.8741
| SUBTOTAL |  |  |  |  | 0.8741
MANO DE OBRA
| Oficial | HH | 0.1 | 0.00086 | 9.95 | 0.0086
| SUBTOTAL |  |  |  |  | 0.0086
HERRAMIENTAS
| Herramientas | % |  | 3 | 0.0086 | 0.0003
| SUBTOTAL |  |  |  |  | 0.0003
| COSTO DIRECTO (EN S/. Y US$) |  |  |  |  | 0.883
_______________________________________________________________________________________________
Partida: | 9070000 | Rendimiento: | 322.39 | M3K/DIA
Presupuesto: |  | Unidad: M3-KM
Descripcion: | Transporte p/ piedra d<1km
CODIGO | RECURSOS | UNIDAD | CANTIDAD | INDICE | PRECIO S/. | COSTO S/.
EQUIPOS
| Volquete 15 m3 | HM | 1 | 0.02481 | 101.17 | 2.51
| SUBTOTAL |  |  |  |  | 2.51
MANO DE OBRA
| Oficial | HH | 0.1 | 0.00248 | 9.95 | 0.0247
| SUBTOTAL |  |  |  |  | 0.0247
HERRAMIENTAS
| Herramientas | % |  | 3 | 0.0247 | 0.0007
| SUBTOTAL |  |  |  |  | 0.0007
| COSTO DIRECTO (EN S/. Y US$) |  |  |  |  | 2.5354
_______________________________________________________________________________________________
Partida: | 9070010 | Rendimiento: | 864 | M3K/DIA
Presupuesto: |  | Unidad: M3-KM
Descripcion: | Transporte p/piedra>1km
CODIGO | RECURSOS | UNIDAD | CANTIDAD | INDICE | PRECIO S/. | COSTO S/.
EQUIPOS
| Volquete 15 m3 | HM | 1 | 0.00926 | 101.17 | 0.9368
| SUBTOTAL |  |  |  |  | 0.9368
MANO DE OBRA
| Oficial | HH | 0.1 | 0.00093 | 9.95 | 0.0093
| SUBTOTAL |  |  |  |  | 0.0093
HERRAMIENTAS
| Herramientas | % |  | 3 | 0.0093 | 0.0003
| SUBTOTAL |  |  |  |  | 0.0003
| COSTO DIRECTO (EN S/. Y US$) |  |  |  |  | 0.9464
_______________________________________________________________________________________________
Partida: | 9070450 | Rendimiento: | 720 | M3/DIA
Presupuesto: |  | Unidad: M3
Descripcion: | Extraccion de material de cantera
CODIGO | RECURSOS | UNIDAD | CANTIDAD | INDICE | PRECIO S/. | COSTO S/.
EQUIPOS
| Excavadora 325 bl | HM | 1 | 0.01111 | 206.1085 | 2.2899
| SUBTOTAL |  |  |  |  | 2.2899
AUXILIARES
9985824 | Desbroce de cantera | M3 | 0 | 0.15 | 2.7655 | 0.4148
| SUBTOTAL |  |  |  |  | 0.4148
MANO DE OBRA
| Peon | HH | 1 | 0.01111 | 8.97 | 0.0997
| SUBTOTAL |  |  |  |  | 0.0997
HERRAMIENTAS
| Herramientas | % |  | 3 | 0.0997 | 0.003
| SUBTOTAL |  |  |  |  | 0.003
| COSTO DIRECTO (EN S/. Y US$) |  |  |  |  | 2.8074
_______________________________________________________________________________________________
Partida: | 9210010 | Rendimiento: | 480 | M3/DIA
Presupuesto: |  | Unidad: M3
Descripcion: | Produccion de Mat. de relleno
CODIGO | RECURSOS | UNIDAD | CANTIDAD | INDICE | PRECIO S/. | COSTO S/.
EQUIPOS
| Cargador frontal 4yd3 | HM | 1 | 0.01667 | 165 | 2.7506
| SUBTOTAL |  |  |  |  | 2.7506
MANO DE OBRA
| Peon | HH | 1 | 0.01667 | 8.97 | 0.1495
| SUBTOTAL |  |  |  |  | 0.1495
HERRAMIENTAS
| Herramientas | % |  | 3 | 0.1495 | 0.0045
| SUBTOTAL |  |  |  |  | 0.0045
| COSTO DIRECTO (EN S/. Y US$) |  |  |  |  | 2.9046
_______________________________________________________________________________________________
Partida: | 9680610 | Rendimiento: | 120 | M3/DIA
Presupuesto: |  | Unidad: M3
Descripcion: | Coloc.concreto simple c/vibrador.
CODIGO | RECURSOS | UNIDAD | CANTIDAD | INDICE | PRECIO S/. | COSTO S/.
EQUIPOS
| Vibrador de Concreto | HM | 2 | 0.13333 | 10.3533 | 1.3804
| SUBTOTAL |  |  |  |  | 1.3804
MANO DE OBRA
| Capataz | HH | 1 | 0.06667 | 14.42 | 0.9614
| Operario | HH | 4 | 0.26667 | 11.09 | 2.9574
| Peon | HH | 10 | 0.66667 | 8.97 | 5.98
| SUBTOTAL |  |  |  |  | 9.8988
MATERIALES
| Aditivo curador | GLN | 0 | 0.36 | 12.41 | 4.4676
| SUBTOTAL |  |  |  |  | 4.4676
HERRAMIENTAS
| Herramientas | % |  | 5 | 9.8988 | 0.4949
| SUBTOTAL |  |  |  |  | 0.4949
| COSTO DIRECTO (EN S/. Y US$) |  |  |  |  | 16.2417
_______________________________________________________________________________________________
Partida: | 9903131 | Rendimiento: | 35 | M3/DIA
Presupuesto: |  | Unidad: M3
Descripcion: | Excavacion a mano
CODIGO | RECURSOS | UNIDAD | CANTIDAD | INDICE | PRECIO S/. | COSTO S/.
MANO DE OBRA
| Capataz | HH | 1 | 0.22857 | 14.42 | 3.296
| Peon | HH | 10 | 2.2857 | 8.97 | 20.5028
| SUBTOTAL |  |  |  |  | 23.7988
HERRAMIENTAS
| Herramientas | % |  | 5 | 23.7988 | 1.1899
| SUBTOTAL |  |  |  |  | 1.1899
| COSTO DIRECTO (EN S/. Y US$) |  |  |  |  | 24.9887
_______________________________________________________________________________________________
Partida: | 9958024 | Rendimiento: | 45.32 | M3/DIA
Presupuesto: |  | Unidad: M3
Descripcion: | Transp.de mezcla de concreto
CODIGO | RECURSOS | UNIDAD | CANTIDAD | INDICE | PRECIO S/. | COSTO S/.
EQUIPOS
| Camion Mezclador 6x4 240HP 8 m3 | HM | 1 | 0.17652 | 108.94 | 19.2301
| SUBTOTAL |  |  |  |  | 19.2301
MANO DE OBRA
| Oficial | HH | 0.1 | 0.01765 | 9.95 | 0.1756
| SUBTOTAL |  |  |  |  | 0.1756
HERRAMIENTAS
| Herramientas | % |  | 3 | 0.1756 | 0.0053
| SUBTOTAL |  |  |  |  | 0.0053
| COSTO DIRECTO (EN S/. Y US$) |  |  |  |  | 19.411
_______________________________________________________________________________________________
Partida: | 9980040 | Rendimiento: | 135 | M3/DIA
Presupuesto: |  | Unidad: M3
Descripcion: | Fabricacion en boca de planta
CODIGO | RECURSOS | UNIDAD | CANTIDAD | INDICE | PRECIO S/. | COSTO S/.
EQUIPOS
| Cargador 3.25 yd3 | HM | 1 | 0.05926 | 121.6155 | 7.2069
| Compresora Ingersoll Rand P250WID/A | HM | 1 | 0.05926 | 42.2816 | 2.5056
| Planta de concreto | HM | 1 | 0.05926 | 93.7666 | 5.5566
| Grupo Electrogeno 168HP 100 kw | HM | 1 | 0.05926 | 66.5527 | 3.9439
| SUBTOTAL |  |  |  |  | 19.213
MANO DE OBRA
| Oficial | HH | 1 | 0.05926 | 9.95 | 0.5896
| Peon | HH | 2 | 0.11852 | 8.97 | 1.0631
| SUBTOTAL |  |  |  |  | 1.6527
HERRAMIENTAS
| Herramientas | % |  | 3 | 1.6527 | 0.0496
| SUBTOTAL |  |  |  |  | 0.0496
| COSTO DIRECTO (EN S/. Y US$) |  |  |  |  | 20.9153
_______________________________________________________________________________________________
Partida: | 9980960 | Rendimiento:
Presupuesto: |  | Unidad: M3
Descripcion: | Concreto Fïc=210 kg/cm2
CODIGO | RECURSOS | UNIDAD | CANTIDAD | INDICE | PRECIO S/. | COSTO S/.
AUXILIARES
9000030 | Agregado para concreto | M3 | 0 | 1.2 | 22.3657 | 26.8388
9007000 | Agua para riego | M3 | 0 | 0.2 | 9.8956 | 1.9791
9680610 | Coloc.concreto simple c/vibrador. | M3 | 0 | 1.05 | 16.2417 | 17.0538
9958024 | Transp.de mezcla de concreto | M3 | 0 | 1.05 | 19.411 | 20.3816
9980040 | Fabricacion en boca de planta | M3 | 0 | 1.05 | 20.9153 | 21.9611
9983170 | Transporte de agregados <= 1 km | M3-KM | 0 | 0.75 | 2.3669 | 1.7752
9983171 | Transporte de agregados >1km | M3-KM | 0 | 9 | 0.8328 | 7.4952
| SUBTOTAL |  |  |  |  | 97.4848
MATERIALES
| Cemento Portland I (kg) | KG | 0 | 361.25 | 0.47 | 169.7875
| Aditivo plastificante | KG | 0 | 0.29 | 11.2 | 3.248
| SUBTOTAL |  |  |  |  | 173.0355
| COSTO DIRECTO (EN S/. Y US$) |  |  |  |  | 270.5203
_______________________________________________________________________________________________
Partida: | 9981700 | Rendimiento: | 100 | M3/DIA
Presupuesto: |  | Unidad: M3
Descripcion: | Excavacion para Sub-dren
CODIGO | RECURSOS | UNIDAD | CANTIDAD | INDICE | PRECIO S/. | COSTO S/.
EQUIPOS
| Retroexcavadora Cat 426B (82hp-0.75yd3) | HM | 1 | 0.08 | 65.4146 | 5.2332
| SUBTOTAL |  |  |  |  | 5.2332
MANO DE OBRA
| Peon | HH | 3 | 0.24 | 8.97 | 2.1528
| SUBTOTAL |  |  |  |  | 2.1528
HERRAMIENTAS
| Herramientas | % |  | 5 | 2.1528 | 0.1076
| SUBTOTAL |  |  |  |  | 0.1076
| COSTO DIRECTO (EN S/. Y US$) |  |  |  |  | 7.4936
_______________________________________________________________________________________________
Partida: | 9983170 | Rendimiento: | 345.42 | M3K/DIA
Presupuesto: |  | Unidad: M3-KM
Descripcion: | Transporte de agregados <= 1 km
CODIGO | RECURSOS | UNIDAD | CANTIDAD | INDICE | PRECIO S/. | COSTO S/.
EQUIPOS
| Volquete 15 m3 | HM | 1 | 0.02316 | 101.17 | 2.3431
| SUBTOTAL |  |  |  |  | 2.3431
MANO DE OBRA
| Oficial | HH | 0.1 | 0.00232 | 9.95 | 0.0231
| SUBTOTAL |  |  |  |  | 0.0231
HERRAMIENTAS
| Herramientas | % |  | 3 | 0.0231 | 0.0007
| SUBTOTAL |  |  |  |  | 0.0007
| COSTO DIRECTO (EN S/. Y US$) |  |  |  |  | 2.3669
_______________________________________________________________________________________________
Partida: | 9983171 | Rendimiento: | 981.82 | M3K/DIA
Presupuesto: |  | Unidad: M3-KM
Descripcion: | Transporte de agregados >1km
CODIGO | RECURSOS | UNIDAD | CANTIDAD | INDICE | PRECIO S/. | COSTO S/.
EQUIPOS
| Volquete 15 m3 | HM | 1 | 0.00815 | 101.17 | 0.8245
| SUBTOTAL |  |  |  |  | 0.8245
MANO DE OBRA
| Oficial | HH | 0.1 | 0.00081 | 9.95 | 0.0081
| SUBTOTAL |  |  |  |  | 0.0081
HERRAMIENTAS
| Herramientas | % |  | 3 | 0.0081 | 0.0002
| SUBTOTAL |  |  |  |  | 0.0002
| COSTO DIRECTO (EN S/. Y US$) |  |  |  |  | 0.8328
_______________________________________________________________________________________________
Partida: | 9983294 | Rendimiento: | 1000 | KG/DIA
Presupuesto: |  | Unidad: KG
Descripcion: | Acero de refuerzo
CODIGO | RECURSOS | UNIDAD | CANTIDAD | INDICE | PRECIO S/. | COSTO S/.
EQUIPOS
8499010 | Cizalla p/fierro | HM | 1 | 0.008 | 2.5 | 0.02
| SUBTOTAL |  |  |  |  | 0.02
MANO DE OBRA
| Capataz | HH | 1 | 0.008 | 14.42 | 0.1154
| Operario | HH | 8 | 0.064 | 11.09 | 0.7098
| Oficial | HH | 8 | 0.064 | 9.95 | 0.6368
| SUBTOTAL |  |  |  |  | 1.462
MATERIALES
| Acero corrugado | KG | 0 | 1.05 | 2.68 | 2.814
| Alambre Nø 16 | KG | 0 | 0.025 | 2.99 | 0.0748
| SUBTOTAL |  |  |  |  | 2.8888
HERRAMIENTAS
| Herramientas | % |  | 3 | 1.462 | 0.0439
| SUBTOTAL |  |  |  |  | 0.0439
| COSTO DIRECTO (EN S/. Y US$) |  |  |  |  | 4.4147
_______________________________________________________________________________________________
Partida: | 9983700 | Rendimiento: | 600 | M2/DIA
Presupuesto: |  | Unidad: M2
FECHA BASE : 31 DE OCTUBRE DE 2004
Descripcion: | Plantillo de arboles diversos
CODIGO | RECURSOS | UNIDAD | CANTIDAD | INDICE | PRECIO S/. | COSTO S/.
AUXILIARES
9007000 | Agua para riego | M3 | 0 | 0.02 | 9.8956 | 0.1979
| SUBTOTAL |  |  |  |  | 0.1979
MANO DE OBRA
10000010 | Capataz | HH | 0.1 | 0.00133 | 14.42 | 0.0192
10000040 | Peon | HH | 1 | 0.01333 | 8.97 | 0.1196
| SUBTOTAL |  |  |  |  | 0.1388
MATERIALES
29800206 | Planton de Eucalipto | UND | 0 | 0.04 | 1.2 | 0.048
| SUBTOTAL |  |  |  |  | 0.048
HERRAMIENTAS
29999990 | Herramientas | % |  | 3 | 0.1388 | 0.0042
| SUBTOTAL |  |  |  |  | 0.0042
| COSTO DIRECTO (EN S/. Y US$) |  |  |  |  | 0.3889
_______________________________________________________________________________________________
Partida: | 9983800 | Rendimiento: | 40 | M3/DIA
Presupuesto: |  | Unidad: M3
Descripcion: | Seleccion y carguio de piedra
CODIGO | RECURSOS | UNIDAD | CANTIDAD | INDICE | PRECIO S/. | COSTO S/.
EQUIPOS
8000540 | Retroexcavadora Cat 426B (82hp-0.75yd3) | HM | 1 | 0.2 | 65.4146 | 13.0829
| SUBTOTAL |  |  |  |  | 13.0829
MANO DE OBRA
10000010 | Capataz | HH | 0.4 | 0.08 | 14.42 | 1.1536
10000040 | Peon | HH | 6 | 1.2 | 8.97 | 10.764
| SUBTOTAL |  |  |  |  | 11.9176
HERRAMIENTAS
29999990 | Herramientas | % |  | 3 | 11.9176 | 0.3575
| SUBTOTAL |  |  |  |  | 0.3575
| COSTO DIRECTO (EN S/. Y US$) |  |  |  |  | 25.358
_______________________________________________________________________________________________
Partida: | 9984032 | Rendimiento: | 340.55 | M3-KM/DI
Presupuesto: |  | Unidad: M3-KM
Descripcion: | Transporte eliminacion < 1km
CODIGO | RECURSOS | UNIDAD | CANTIDAD | INDICE | PRECIO S/. | COSTO S/.
EQUIPOS
| Volquete 15 m3 | HM | 1 | 0.02349 | 101.17 | 2.3765
| SUBTOTAL |  |  |  |  | 2.3765
MANO DE OBRA
| Oficial | HH | 0.1 | 0.00235 | 9.95 | 0.0234
| SUBTOTAL |  |  |  |  | 0.0234
HERRAMIENTAS
| Herramientas | % |  | 3 | 0.0234 | 0.0007
| SUBTOTAL |  |  |  |  | 0.0007
| COSTO DIRECTO (EN S/. Y US$) |  |  |  |  | 2.4006
_______________________________________________________________________________________________
Partida: | 9984034 | Rendimiento: | 967.16 | M3-KM/DI
Presupuesto: |  | Unidad: M3-KM
Descripcion: | Transporte eliminacion >1km
CODIGO | RECURSOS | UNIDAD | CANTIDAD | INDICE | PRECIO S/. | COSTO S/.
EQUIPOS
| Volquete 15 m3 | HM | 1 | 0.00827 | 101.17 | 0.8367
| SUBTOTAL |  |  |  |  | 0.8367
MANO DE OBRA
| Oficial | HH | 0.1 | 0.00083 | 9.95 | 0.0083
| SUBTOTAL |  |  |  |  | 0.0083
HERRAMIENTAS
| Herramientas | % |  | 3 | 0.0083 | 0.0002
| SUBTOTAL |  |  |  |  | 0.0002
| COSTO DIRECTO (EN S/. Y US$) |  |  |  |  | 0.8452
_______________________________________________________________________________________________
Partida: | 9985330 | Rendimiento:
Presupuesto: |  | Unidad: M3
Descripcion: | Eliminacion de material excedente
CODIGO | RECURSOS | UNIDAD | CANTIDAD | INDICE | PRECIO S/. | COSTO S/.
AUXILIARES
9000001 | Transporte 120 mts eliminacion | M3 | 0 | 1 | 0.286 | 0.286
9984032 | Transporte eliminacion < 1km | M3-KM | 0 | 1 | 2.4006 | 2.4006
9984034 | Transporte eliminacion >1km | M3-KM | 0 | 3.74 | 0.8452 | 3.161
| SUBTOTAL |  |  |  |  | 5.8476
| COSTO DIRECTO (EN S/. Y US$) |  |  |  |  | 5.8476
_______________________________________________________________________________________________
Partida: | 9985340 | Rendimiento: | 90 | ML/DIA
Presupuesto: |  | Unidad: ML
Descripcion: | Rellenos p/juntas c/mastic asfaltico
CODIGO | RECURSOS | UNIDAD | CANTIDAD | INDICE | PRECIO S/. | COSTO S/.
MANO DE OBRA
| Peon | HH | 2 | 0.17778 | 8.97 | 1.5947
| SUBTOTAL |  |  |  |  | 1.5947
MATERIALES
| Igas negro | GL | 0 | 0.08916 | 52.02 | 4.6381
| Igas primer - imprimante | GL | 0 | 0.00238 | 29.85 | 0.071
| SUBTOTAL |  |  |  |  | 4.7091
HERRAMIENTAS
| Herramientas | % |  | 3 | 1.5947 | 0.0478
| SUBTOTAL |  |  |  |  | 0.0478
| COSTO DIRECTO (EN S/. Y US$) |  |  |  |  | 6.3516
_______________________________________________________________________________________________
Partida: | 9985380 | Rendimiento: | 17.5 | M3/DIA
Presupuesto: |  | Unidad: M3
Descripcion: | Relleno manual con mat base
CODIGO | RECURSOS | UNIDAD | CANTIDAD | INDICE | PRECIO S/. | COSTO S/.
AUXILIARES
9000060 | Agregado para base | M3 | 0 | 1.2 | 14.0949 | 16.9139
9983170 | Transporte de agregados <= 1 km | M3-KM | 0 | 1.2 | 2.3669 | 2.8403
9983171 | Transporte de agregados >1km | M3-KM | 0 | 9.6 | 0.8328 | 7.9949
| SUBTOTAL |  |  |  |  | 27.7491
MANO DE OBRA
| Capataz | HH | 0.5 | 0.22857 | 14.42 | 3.296
| Peon | HH | 5 | 2.2857 | 8.97 | 20.5028
| SUBTOTAL |  |  |  |  | 23.7988
HERRAMIENTAS
| Herramientas | % |  | 5 | 23.7988 | 1.1899
| SUBTOTAL |  |  |  |  | 1.1899
| COSTO DIRECTO (EN S/. Y US$) |  |  |  |  | 52.7378
_______________________________________________________________________________________________
Partida: | 9985390 | Rendimiento: | 782 | M3/DIA
Presupuesto: |  | Unidad: M3
Descripcion: | Transporte en cantera
CODIGO | RECURSOS | UNIDAD | CANTIDAD | INDICE | PRECIO S/. | COSTO S/.
EQUIPOS
| Volquete 15 m3 | HM | 1 | 0.01023 | 101.17 | 1.035
| SUBTOTAL |  |  |  |  | 1.035
MANO DE OBRA
| Oficial | HH | 0.1 | 0.00102 | 9.95 | 0.0101
| SUBTOTAL |  |  |  |  | 0.0101
HERRAMIENTAS
| Herramientas | % |  | 3 | 0.0101 | 0.0003
| SUBTOTAL |  |  |  |  | 0.0003
| COSTO DIRECTO (EN S/. Y US$) |  |  |  |  | 1.0454
_______________________________________________________________________________________________
Partida: | 9985500 | Rendimiento: | 30 | M2/DIA
Presupuesto: |  | Unidad: M2
Descripcion: | Excavacion y refine p/emboquillado
CODIGO | RECURSOS | UNIDAD | CANTIDAD | INDICE | PRECIO S/. | COSTO S/.
EQUIPOS
| Plancha compactadora | HM | 1 | 0.26667 | 8.7844 | 2.3425
| SUBTOTAL |  |  |  |  | 2.3425
AUXILIARES
9000050 | Agregado para subbase | M3 | 0 | 0.25 | 9.5771 | 2.3943
9007000 | Agua para riego | M3 | 0 | 0.03 | 9.8956 | 0.2969
9983170 | Transporte de agregados <= 1 km | M3-KM | 0 | 0.15 | 2.3669 | 0.355
9983171 | Transporte de agregados >1km | M3-KM | 0 | 2 | 0.8328 | 1.6656
| SUBTOTAL |  |  |  |  | 4.7118
MANO DE OBRA
| Oficial | HH | 1 | 0.26667 | 9.95 | 2.6534
| Peon | HH | 3 | 0.8 | 8.97 | 7.176
| SUBTOTAL |  |  |  |  | 9.8294
HERRAMIENTAS
| Herramientas | % |  | 5 | 9.8294 | 0.4915
| SUBTOTAL |  |  |  |  | 0.4915
| COSTO DIRECTO (EN S/. Y US$) |  |  |  |  | 17.3752
_______________________________________________________________________________________________
Partida: | 9985700 | Rendimiento: | 40 | M3/DIA
Presupuesto: |  | Unidad: M3
Descripcion: | Piedra para emboquillado
CODIGO | RECURSOS | UNIDAD | CANTIDAD | INDICE | PRECIO S/. | COSTO S/.
AUXILIARES
9070450 | Extraccion de material de cantera | M3 | 0 | 1 | 2.8074 | 2.8074
| SUBTOTAL |  |  |  |  | 2.8074
MANO DE OBRA
| Peon | HH | 10 | 2 | 8.97 | 17.94
| SUBTOTAL |  |  |  |  | 17.94
HERRAMIENTAS
| Herramientas | % |  | 3 | 17.94 | 0.5382
| SUBTOTAL |  |  |  |  | 0.5382
| COSTO DIRECTO (EN S/. Y US$) |  |  |  |  | 21.2856
_______________________________________________________________________________________________
Partida: | 9985800 | Rendimiento: | 15 | M3/DIA
Presupuesto: |  | Unidad: M3
Descripcion: | Colocacion de emboquillado
CODIGO | RECURSOS | UNIDAD | CANTIDAD | INDICE | PRECIO S/. | COSTO S/.
MANO DE OBRA
| Operario | HH | 1 | 0.53333 | 11.09 | 5.9146
| Oficial | HH | 2 | 1.0667 | 9.95 | 10.6134
| Peon | HH | 2 | 1.0667 | 8.97 | 9.568
| SUBTOTAL |  |  |  |  | 26.096
HERRAMIENTAS
| Herramientas | % |  | 3 | 26.096 | 0.7829
| SUBTOTAL |  |  |  |  | 0.7829
| COSTO DIRECTO (EN S/. Y US$) |  |  |  |  | 26.8789
_______________________________________________________________________________________________
Partida: | 9985824 | Rendimiento: | 950 | M3/DIA
Presupuesto: |  | Unidad: M3
Descripcion: | Desbroce de cantera
CODIGO | RECURSOS | UNIDAD | CANTIDAD | INDICE | PRECIO S/. | COSTO S/.
EQUIPOS
| Tractor Cat D8N (285hp-15yd3) | HM | 1 | 0.00842 | 319.2 | 2.6877
| SUBTOTAL |  |  |  |  | 2.6877
MANO DE OBRA
| Peon | HH | 1 | 0.00842 | 8.97 | 0.0755
| SUBTOTAL |  |  |  |  | 0.0755
HERRAMIENTAS
| Herramientas | % |  | 3 | 0.0755 | 0.0023
| SUBTOTAL |  |  |  |  | 0.0023
| COSTO DIRECTO (EN S/. Y US$) |  |  |  |  | 2.7655