## MURO
MURO DE CONCRETO CICLÓPEO KM 103+715.000 AL KM. 103+795.000
METRADO
MURO - SOLUCION B
LONGITUD: | 80 | m
PROG. | ALT | DIST | CORTE MS | TERRAPL | EXC | RELL | ENC/DES | CONCRET | MAT.FIL | TUB. PVC | MAT. INPERM
D=6"
Km. | m | m | m2 | m2 | m2 | m2 | m | m2 | m2 | m | m2
103715 | 4.5 |  | 3.3 | 16.7 | 9.92 | 5.92 | 10.71 | 6.11 | 0.98 |  | 1.53
103735 | 4.5 | 20 | 3.1 | 14.35 | 6.05 | 5.92 | 10.71 | 6.11 | 0.98 | 1 | 1.53
103755 | 4.5 | 20 | 1.35 | 3.35 | 8.89 | 5.92 | 10.71 | 6.11 | 0.98 | 1 | 1.53
103775 | 4.5 | 20 | 0.16 | 11.48 | 4.81 | 5.92 | 10.71 | 6.11 | 0.98 | 1 | 1.53
103795 | 4.5 | 20 | 9.41 | 9.7 | 4.81 | 5.92 | 10.71 | 6.11 | 0.98 | 1 | 1.53
PROG. | ALT | DIST | 02.00.00 |  | 03.00.00
|  |  | CORTE MS | TERRAPL | EXC | RELL | ENC/DES | CONCRET | MAT.FIL | TUB. PVC | MAT. INPERM
D=6"
Km. | m | m | m2 | m2 | m2 | m2 | m | m2 | m2 | m | m2
103715
103735 | 4.5 | 20 | 64 | 310.5 | 159.7 | 118.4 | 214.2 | 122.2 | 19.6 | 20 | 30.6
103755 | 4.5 | 20 | 44.5 | 177 | 149.4 | 118.4 | 214.2 | 122.2 | 19.6 | 20 | 30.6
103775 | 4.5 | 20 | 15.1 | 148.3 | 137 | 118.4 | 214.2 | 122.2 | 19.6 | 20 | 30.6
103795 | 4.5 | 20 | 95.7 | 211.8 | 96.2 | 118.4 | 214.2 | 122.2 | 19.6 | 20 | 30.6
TOTALES |  |  | 219.3 | 847.6 | 542.3 | 473.6 | 856.8 | 488.8 | 78.4 | 80 | 122.4
RESUMEN DE METRADOS POR PARTIDA
CARRETERA |  | : CATAC - HUARI - POMABAMBA
TRAMO |  | : SAN MARCOS - HUARI
SOLUCION |  | : B - MURO DE CONCRETO CICPLOPEO
| ÍTEM | DESCRIPCIÓN | [6 empty] | UNID | MET
| 2.01 | CORTE DE MATERIAL SUELTO | [6 empty] | m3 | 219.3
| 2.02 | TERRAPLEN | [6 empty] | m3 | 847.6
| 3.01 | EXCAVACIÓN P/ ESTRUCTURAS M/SECO | [6 empty] | m3 | 542.3
| 3.02 | RELLENO PARA ESTRUCTURAS | [6 empty] | m3 | 473.6
| 3.03 | ENCOFR. Y DESENCOF. P/ESTRUCTURAS | [6 empty] | m2 | 856.8
| 3.04 | CONCR. F'c=140 Kg./cm2 + 30% P.G. | [6 empty] | m3 | 488.8
| 3.08 | JUNTAS DE CONTRACCIÓN | [6 empty] | m | 27
| 3.09 | JUNTAS DE EXPANSIÓN | [6 empty] | m | 9
| 3.1 | MATERIAL FILTRANTE | [6 empty] | m3 | 78.4
| 3.11 | TUBERÍA PVC 4" | [6 empty] | m | 26.4
| 3.12 | TUBERÍA PVC 6" | [6 empty] | m | 80
| 3.13 | MATERIAL IMPERMEABLE | [6 empty] | m3 | 122.4
Note on L48: X CADA 5m CONSIDERAR UN TUBO DE 1.65m